## 标准曲线参数
A道：As
标准系列 | 参与拟合 | 标准浓度 | 荧光强度 | 反算浓度 | 误差
STD.1 | Yes | 0 | 3.094 | 0.005 | 0.005
STD.2 | Yes | 0.05 | 190.642 | 0.079 | 0.029
STD.3 | Yes | 0.1 | 362.977 | 0.147 | 0.047
STD.4 | Yes | 0.25 | 929.462 | 0.373 | 0.123
STD.5 | Yes | 0.5 | 1788.427 | 0.719 | 0.219
STD.6 | No | 0 | 0 | 0 | 0
STD.7 | No | 0 | 0 | 0 | 0
STD.8 | No | 0 | 0 | 0 | 0
STD.9 | No | 0 | 0 | 0 | 0
曲线参数 | A=-55.572 | B=2541.695 | C=-9.728 | R=0.9988
拟合方式 |  |  | 单位 | mg/L

## 标准样品统计测量数据
标准样品统计测量数据
标识 | A道强度 | A道浓度 | A道RSD
Std1-1 | 0 | 0 | 0
Std2-1 | 0 | 0.05 | 0
Std3-1 | 0 | 0.1 | 0
Std4-1 | 0 | 0.25 | 0
Std5-1 | 0 | 0.5 | 0

## 样品测量数据
样品测量数据
序号 | 样品标识 | 试管位 | 溶样系数 | 溶液单位 | 重复次数 | A:空白 | A:强度 | A:浓度
1 | 11 | 15 | 1.000/1.000 | mg/L | 1 | 93.238 | 188.115 | 0.049975
2 | 12 | 16 | 1.000/1.000 | mg/L | 1 | 93.238 | 451.765 | 0.12066
3 | 13 | 17 | 1.000/1.000 | mg/L | 1 | 93.238 | 412.48 | 0.11005

## 样品统计测量数据
样品统计测量数据
| A道强度 | A道浓度 | A道RSD
2019-11-01 | 0 | 0 | 0
2019-12-01 | 0 | 0 | 0
13-1 | 0 | 0 | 0

## 精密度数据
精密度数据
序号 | 标识 | A:强度
1 | RSD1
2 | RSD2
3 | RSD3
4 | RSD4
5 | RSD5
6 | RSD6
7 | RSD7
| A：RSD=0.00 |  | A：浓度=0.000
| B:RSD=0.00 |  | B:浓度=0.000

## 检出限数据
检出限数据
序号 | 标识 | A:强度
1 | DL1
2 | DL2
3 | DL3
4 | DL4
5 | DL5
6 | DL6
7 | DL7
8 | DL8
9 | DL9
10 | DL10
11 | DL11
A道测量结果： | DL=0.0000 |  | Kr=0.9988
B道测量结果： | DL=0.0000 |  | Kr=0.0000

## 仪器条件
仪器条件
元素名称 | A道:As | B道:Hg
负高压(200-500V) | 285 | 285
总电流(0-150mA) | 50 | 6
辅阴极电流(0-100%) | 25 | 0
载气流量(0-600ml/min) | 400
屏蔽气流量(800-1100ml/min) | 800
原子化器高度(mm) | 8
读数时间(1-60s) | 10
延迟时间(0-60s) | 0

## 断续流动程序
断续流动程序
步骤 | 时间[S] | A泵转速[rmp] | B泵转速[rmp] | 读数
1 | 2 | 0 | 0 | No
2 | 3 | 150 | 150 | No
3 | 2 | 0 | 0 | No
4 | 20 | 150 | 150 | Yes

## 常规测试数据
常规测试数据
序号 | 标识 | 位置 | A:强度 | A:RSD%